## bom
Designator | Footprint | Quantity | Value
BT1 | BAT_BC3AAAPC | 1 | Battery_Cell
C1, C15, C16, C17, C18, C2, C21, C3, C6 | 0603 | 9 | 1uF
C10, C11, C12, C19, C5, C8, C9 | 0603 | 7 | 0.1uF
C13, C14, C4 | 1206 | 3 | 22uF
C20, C7 | 0603 | 2 | 10uF
D1 | SOT65P222X110-6N | 1 | BAT54CDW-7-F
D3 | 0603 | 1 | PWR_R
D6 | SOD-123 | 2 | 1N5819HW-7-F
IC1 | AS312-NEW | 1 | AS312
IC2 | SOP65P640X120-14N | 1 | TMUX1511PWR
J1 | USB_C_Receptacle_HRO_TYPE-C-31-M-12 | 1 | USB_C_Receptacle_USB2.0
J2 | PinHeader_1x03_P2.54mm_Vertical | 1 | Conn_01x03_Pin
J3 | PinHeader_1x01_P2.54mm_Vertical | 1 | Conn_01x01_Pin
J5 | TerminalBlock_Xinya_XY308-2.54-12P_1x12_P2.54mm_Horizontal | 1 | Screw_Terminal_01x12
K1, K2 | LT218-SOP-4 | 2 | Relay-LT218
L1 | Ai-Thinker-Ra-01-LoRa | 1 | Ra-01SH
Q1 | SOT-23 | 1 | AO3401A
Q2, Q3 | SOT-23 | 2 | MMBT3904
R10, R11, R2, R8 | 0603 | 4 | 10k
R12, R3 | 0603 | 2 | 100K
R13, R7, R9 | 0603 | 3 | 2.2K
R4, R5 | 0603 | 2 | 1K
R6 | 0603 | 1 | 200K
REF1, REF2 | Fiducial_1mm_Mask2mm | 2 | Fiducial_1mm_Mask2mm
RN1 | RESCAXE80P320X160X70-8N | 1 | 100K
RN3 | RESCAXE80P320X160X70-8N | 1 | 1M
RN4, RN5, RN7 | RESCAXE80P320X160X70-8N | 3 | 10K
RN6 | RESCAXE80P320X160X70-8N | 1 | 5K1
TP2, TP4, TP5 | TestPoint_THTPad_D1.0mm_Drill0.5mm | 3 | TestPoint
U1, U13, U2, U3, U4, U5, U6, U7 | SOT-353_SC-70-5 | 8 | 74AHC1G86
U11 | SOIC-20W_7.5x12.8mm_P1.27mm | 1 | ATtiny3216-S
U12 | SOP-8_3.9x4.9mm_P1.27mm | 1 | CH340N
U14 | SOT-353_SC-70-5 | 1 | 74AHC1G32
U8 | HT7530S | 1 | HT7530S
U9 | SOT-23-5 | 1 | SPX3819M5-L-3-3
D7 | SOD-123 | 1 | 1N4007